## psu-30w-bom
Designator | Package | Quantity | Designation | Supplier and ref
JP2 | PinHeader_1x03_P2.54mm_Vertical | 1 | PWR_SEL | Pin header 2.54mm
JP1 | PinHeader_1x02_P2.54mm_Vertical | 1 | Isolation | Pin header 2.54mm
J1 | PJ-059A | 1 | Barrel_Jack | PJ-059A
R4 | R_0805_2012Metric_Pad1.15x1.40mm_HandSolder | 1 | 180 | Standard 0805 5%
R3,R2,R1 | R_0805_2012Metric_Pad1.15x1.40mm_HandSolder | 3 | 560 | Standard 0805 5%
J101 | Molex_KK-254_AE-6410-04A_1x04_P2.54mm_Vertical | 1 | SWITCH
DC101 | DKA30A-12 | 1 | DKA30A-12 | DKA30A-12
U1 | SIP3_11.6x8.5mm | 1 | R-78E5.0-1.0 | R-78E5.0-1.0
C3 | CP_Elec_10x10 | 1 | 22u | Any 22uF, can be ommited
J10,J2,J3,J4,J5,J6,J7,J8,J9,J11,J12,J13,J14,J15,J16,J17 | PinHeader_2x08_P2.54mm_Vertical | 16 | ~ | Pin header 2.54mm Dual Row
D1 | D_DO-201AD_P15.24mm_Horizontal | 1 | 1N5402 | 1N5402
D2,D3,D4,D5 | LED_D5.0mm | 4 | LED | Any 5mm LED